## 1 dag
CFH12(g) | Absorbance | mg/L | mg/g | PF(g) | Absorbance | mg/L | mg/g | Std kurve | Abs |  |  | Molarmass
0.0194 | 0.289 | 56.1946 | 16.1147 | 0.0178 | 0.288 | 55.9086 | 18.2058 | 0.25 | 0.09 | Slope | Intercept | 30.974
0.0204 | 0.271 | 51.0477 | 25.4168 | 0.0229 | 0.268 | 50.1899 | 24.1404 | 0.5 | 0.111 | 0.020993 | 0.092473
0.0199 | 0.27 | 50.7618 | 26.6301 | 0.0225 | 0.282 | 54.193 | 17.4528 | 1 | 0.101
0.0306 | 0.282 | 54.193 | 12.833 | 0.0327 | 0.242 | 42.7555 | 25.9997 | 2 | 0.129
0.0321 | 0.258 | 47.3305 | 20.7847 | 0.0305 | 0.283 | 54.479 | 12.5 | 3 | 0.19
0.0311 | 0.275 | 52.1914 | 15.201 | 0.0327 | 0.244 | 43.3274 | 25.3002 | 4 | 0.166
0.0406 | 0.274 | 51.9055 | 11.9258 | 0.0435 | 0.288 | 55.9086 | 7.4497 | 5 | 0.19
0.0395 | 0.27 | 50.7618 | 13.4162 | 0.0413 | 0.307 | 61.3415 | 2.5848 | 10 | 0.299
0.041 | 0.261 | 48.1883 | 15.436 | 0.0436 | 0.265 | 49.3321 | 13.4662 | 20 | 0.528
0.0513 | 0.262 | 48.4742 | 12.1138 | 0.0511 | 0.291 | 56.7665 | 5.6703 | 25 | 0.606
0.0504 | 0.271 | 51.0477 | 10.2877 | 0.053 | 0.294 | 57.6243 | 4.8196
0.0506 | 0.266 | 49.618 | 11.3773 | 0.0523 | 0.308 | 61.6274 | 1.8224
Kontrol | average | mg/L | Average
0.318 |  | 64.4868 | 64.0102
0.317 |  | 64.2009
0.314 |  | 63.343
KH2PO4 | 0,525/2L
PH | 6.98
FF | 193.8
µmol/L
mg/L | 64.01

## 3 dage
CFH12(g) | Absorbance | mg/L | mg/g | PF(g) | Absorbance | mg/L | mg/g | Std kurve | Abs |  |  | Molarmass
0.02 | 0.257 | 46.6804 | 34.6596 | 0.0221 | 0.275 | 51.7875 | 22.1226 | 0.25 | 0.09 | Slope | Intercept | 30.974
0.02 | 0.254 | 45.8293 | 36.362 | 0.0203 | 0.271 | 50.6526 | 26.3205 | 0.5 | 0.111 | 0.020993 | 0.092473
0.02 | 0.251 | 44.9781 | 38.0643 | 0.0211 | 0.278 | 52.6387 | 21.5575 | 1 | 0.101
0.03 | 0.234 | 40.1547 | 31.8073 | 0.0314 | 0.244 | 42.992 | 26.7748 | 2 | 0.129
0.03 | 0.235 | 40.4385 | 31.429 | 0.0304 | 0.251 | 44.9781 | 25.0423 | 3 | 0.19
0.03 | 0.257 | 46.6804 | 23.1064 | 0.0312 | 0.272 | 50.9363 | 16.7614 | 4 | 0.166
0.04 | 0.257 | 46.6804 | 17.3298 | 0.0411 | 0.24 | 41.8571 | 21.5602 | 5 | 0.19
0.04 | 0.231 | 39.3036 | 24.7067 | 0.0407 | 0.288 | 55.4759 | 8.3875 | 10 | 0.299
0.04 | 0.261 | 47.8153 | 16.1949 | 0.0413 | 0.251 | 44.9781 | 18.4331 | 20 | 0.528
0.05 | 0.229 | 38.7361 | 20.2193 | 0.052 | 0.22 | 36.1826 | 21.4059 | 25 | 0.606
0.05 | 0.231 | 39.3036 | 19.7653 | 0.0514 | 0.218 | 35.6151 | 22.0974
0.05 | 0.232 | 39.5873 | 19.5384 | 0.0511 | 0.233 | 39.871 | 18.8957
Kontrol | average | mg/L | Average
0.318 |  | 64.4868 | 64.0102
0.317 |  | 64.2009
0.314 |  | 63.343
KH2PO4 | 0,525/2L
PH | 6.98
FF | 192.3
µmol/L
mg/L | 60.01

## 7 dage
CFH12(g) | Absorbance | mg/L | mg/g | PF(g) | Absorbance | mg/L | mg/g | Std kurve | Abs |  |  | Molarmass
0.0194 | 0.276 | 52.4774 | 23.758 | 0.023 | 0.268 | 50.1899 | 24.0176 | 0.25 | 0.09 | Slope | Intercept | 30.974
0.0204 | 0.271 | 51.0477 | 25.3967 | 0.022 | 0.264 | 49.0461 | 27.1889 | 0.5 | 0.111 | 0.020993 | 0.092473
0.0199 | 0.275 | 52.1914 | 23.7358 | 0.0201 | 0.271 | 51.0477 | 25.7757 | 1 | 0.101
0.0306 | 0.253 | 45.9008 | 23.6591 | 0.0305 | 0.265 | 49.3321 | 19.2366 | 2 | 0.129
0.0311 | 0.251 | 45.3289 | 24.0142 | 0.0295 | 0.283 | 54.479 | 12.9099 | 3 | 0.19
0.0321 | 0.252 | 45.6149 | 22.9098 | 0.0315 | 0.266 | 49.618 | 18.2629 | 4 | 0.166
0.0406 | 0.252 | 45.6149 | 18.1134 | 0.0385 | 0.28 | 53.6211 | 10.7832 | 5 | 0.19
0.0395 | 0.25 | 45.043 | 19.197 | 0.0405 | 0.278 | 53.0493 | 10.8155 | 10 | 0.299
0.041 | 0.252 | 45.6149 | 17.9367 | 0.0414 | 0.259 | 47.6164 | 15.8295 | 20 | 0.528
0.0513 | 0.219 | 36.1789 | 21.6929 | 0.0513 | 0.256 | 46.7586 | 13.4436 | 25 | 0.606
0.0504 | 0.22 | 36.4648 | 21.8533 | 0.0533 | 0.254 | 46.1867 | 13.3683
0.0506 | 0.217 | 35.607 | 22.4451 | 0.0506 | 0.264 | 49.0461 | 11.8212
Kontrol | average | mg/L | Average
0.298 |  | 58.768 | 64
0.288 |  | 55.9086
0.295 |  | 57.9102
KH2PO4 | 0,525/2L
PH | 6.98
FF | 193.8
µmol/L
mg/L | 57.53

## pH
CFH12(pH) | Absorbance | mg/L | mg/g | PF(pH) | Absorbance | mg/L | mg/g | Std kurve | Abs |  |  | Molarmass
6 | 0.236 | 41.0398 | 30.6135 | 6 | 0.276 | 52.4774 | 15.3635 | 0.25 | 0.09 | Slope | Intercept | 30.974
6 | 0.255 | 46.4727 | 23.3698 | 6 | 0.262 | 48.4742 | 20.701 | 0.5 | 0.111 | 0.020993 | 0.092473
6 | 0.258 | 47.3305 | 22.226 | 6 | 0.239 | 41.8977 | 29.4698 | 1 | 0.101
7 | 0.247 | 44.1852 | 26.4198 | 7 | 0.277 | 52.7633 | 14.9822 | 2 | 0.129
7 | 0.253 | 45.9008 | 24.1323 | 7 | 0.239 | 41.8977 | 29.4698 | 3 | 0.19
7 | 0.238 | 41.6117 | 29.851 | 7 | 0.258 | 47.3305 | 22.226 | 4 | 0.166
8 | 0.175 | 23.5976 | 53.8699 | 8 | 0.178 | 24.4554 | 52.7261 | 5 | 0.19
8 | 0.171 | 22.4538 | 55.3949 | 8 | 0.193 | 28.7445 | 47.0074 | 10 | 0.299
8 | 0.167 | 21.3101 | 56.9199 | 8 | 0.217 | 35.607 | 37.8573 | 20 | 0.528
[8 empty] | 25 | 0.606
Kontrol | average | mg/L | Average
0.298 |  | 58.768 | 64
0.288 |  | 55.9086
0.295 |  | 57.9102
KH2PO4 | 0,525/2L
PH | 6.98
FF | 193.8
µmol/L
mg/L | 57.53

## 1 dag (2)
CFH12(g) | Absorbance | mikrog/L | %removal | PF(g) | Absorbance | mikrog/L | %removal | Std kurve | Abs |  |  | Molarmass
1 | 0.138 | 410.8023 | 4.4301 | 1 | 0.138 | 410.8023 | 4.4301 |  |  | Slope | Intercept | 30.974
1 | 0.139 | 417.8131 | 2.7991 | 1 | 0.138 | 410.8023 | 4.4301 | 0.5 | 0.09 | 0.02209 | 0.079404
1 | 0.138 | 410.8023 | 4.4301 | 1 | 0.141 | 431.8347 | -0.46287 | 1 | 0.1
[8 empty] | 2 | 0.121
[8 empty] | 3 | 0.146
[8 empty] | 4 | 0.165
[8 empty] | 5 | 0.192
[8 empty] | 10 | 0.305
[8 empty] | 20 | 0.53
[8 empty] | 25 | 0.623
#VALUE!
Kontrol | average | mg/L | Average
0.091 |  | 406.4758 | 429.8451
0.092 |  | 441.5297
0.092 |  | 441.5297
KH2PO4 | 0
PH | 6.98
FF | 5
µmol/L
mg/L | 0.438

## 3 dage (2)
CFH12(g) | Absorbance | mikrog/L | %removal | PF(g) | Absorbance | mikrog/L | %removal | Std kurve | Abs |  |  | Molarmass
1 | 0.108 | 181.4475 | 57.8029 | 1 | 0.12 | 267.3544 | 37.8246 | 0.25 |  | Slope | Intercept | 30.974
1 | 0.114 | 224.401 | 47.8137 | 1 | 0.113 | 217.2421 | 49.4786 | 0.5 | 0.092 | 0.021633 | 0.082654
1 | 0.114 | 224.401 | 47.8137 | 1 | 0.116 | 238.7188 | 44.484 | 1
[8 empty] | 2 | 0.12
3
4
[8 empty] | 5 | 0.191
[8 empty] | 10 | 0.302
[8 empty] | 20 | 0.54
[8 empty] | 25 | 0.603
Kontrol | average | mg/L | Average
0.318 |  | 65.3036 | 430
0.317 |  | 65.0261
0.314 |  | 64.1936
KH2PO4 | 0,525/2L
PH | 6.98
FF | 5
µmol/L
mg/L | 60.01

## 7 dage (2)
CFH12(g) | Absorbance | mikrog/L | %removal | PF(g) | Absorbance | mikrog/L | %removal | Std kurve | Abs |  |  | Molarmass
1 | 0.08 | 7.116 | 98.3753 | 1 | 0.186 | 152.1138 | 65.2708 | 0.25 | 0.073 | Slope | Intercept | 30.974
1 | 0.086 | 15.3234 | 96.5015 | 1 | 0.176 | 138.4347 | 68.3939 | 0.5 | 0.09 | 0.022643 | 0.074798
1 | 0.084 | 12.5876 | 97.1261 | 1 | 0.185 | 150.7459 | 65.5831 | 1 | 0.1
1 | 0.084 | 12.5876 | 97.1261 | 1 | 0.18 | 143.9064 | 67.1447 | 2 | 0.121
1 | 0.083 | 11.2197 | 97.4384 | 1 | 0.185 | 150.7459 | 65.5831 | 3 | 0.141
1 | 0.091 | 22.163 | 94.94 | 1 | 0.183 | 148.0101 | 66.2077 | 4 | 0.165
[8 empty] | 5 | 0.19
[8 empty] | 10 | 0.301
[8 empty] | 20 | 0.531
[8 empty] | 25 | 0.638
Kontrol | average | mg/L | Average
0.155 |  | 548.5439 | 438
0.154 |  | 541.7043
0.175 |  | 685.3342
KH2PO4 | 0,525/2L
PH | 6.98
FF | 1
µmol/L
mg/L | 57.53

## 1 dag (3)
CFH12(g) | Absorbance | mg/L | FE:P | PF(g) | Absorbance | mg/L | AL:P | Std kurve | Abs |  |  | Molarmass P | Molarmass Fe | Molarmass Al
0.0194 | 0.289 | 56.1946 | 2.1061 | 0.0178 | 0.288 | 55.9086 | 7.3102 | 0.25 | 0.09 | Slope | Intercept | 30.974 | 55.85 | 26.98
0.0204 | 0.271 | 51.0477 | 2.4379 | 0.0229 | 0.268 | 50.1899 | 10.4762 | 0.5 | 0.111 | 0.020993 | 0.092473
0.0199 | 0.27 | 50.7618 | 2.3916 | 0.0225 | 0.282 | 54.193 | 9.5329 | 1 | 0.101
0.0306 | 0.282 | 54.193 | 3.4446 | 0.0327 | 0.242 | 42.7555 | 17.5607 | 2 | 0.129
0.0321 | 0.258 | 47.3305 | 4.1374 | 0.0305 | 0.283 | 54.479 | 12.8545 | 3 | 0.19
0.0311 | 0.275 | 52.1914 | 3.6352 | 0.0327 | 0.244 | 43.3274 | 17.3289 | 4 | 0.166
0.0406 | 0.274 | 51.9055 | 4.7718 | 0.0435 | 0.288 | 55.9086 | 17.8647 | 5 | 0.19
0.0395 | 0.27 | 50.7618 | 4.7471 | 0.0413 | 0.307 | 61.3415 | 15.459 | 10 | 0.299
0.041 | 0.261 | 48.1883 | 5.1905 | 0.0436 | 0.265 | 49.3321 | 20.2928 | 20 | 0.528
0.0513 | 0.262 | 48.4742 | 6.4561 | 0.0511 | 0.291 | 56.7665 | 20.6688 | 25 | 0.606
0.0504 | 0.271 | 51.0477 | 6.0231 | 0.053 | 0.294 | 57.6243 | 21.1181
0.0506 | 0.266 | 49.618 | 6.2213 | 0.0523 | 0.308 | 61.6274 | 19.4856
Kontrol | average | mg/L | Average
0.318 |  | 64.4868 | 64.0102
0.317 |  | 64.2009
0.314 |  | 63.343
KH2PO4 | 0,525/2L
PH | 6.98
FF | 193.8
µmol/L
mg/L | 64.01

## 3 dage (3)
CFH12(g) | Absorbance | mg/L | FE:P | PF(g) | Absorbance | mg/L | AL:P | Std kurve | Abs |  |  | Molarmass P | Molarmass Fe | Molarmass Al
0.02 | 0.257 | 46.6804 | 2.6137 | 0.0221 | 0.275 | 51.7875 | 9.7983 | 0.25 | 0.09 | Slope | Intercept | 30.974 | 55.85 | 26.98
0.02 | 0.254 | 45.8293 | 2.6623 | 0.0203 | 0.271 | 50.6526 | 9.2019 | 0.5 | 0.111 | 0.020993 | 0.092473
0.02 | 0.251 | 44.9781 | 2.7127 | 0.0211 | 0.278 | 52.6387 | 9.2037 | 1 | 0.101
0.03 | 0.234 | 40.1547 | 4.5578 | 0.0314 | 0.244 | 42.992 | 16.7698 | 2 | 0.129
0.03 | 0.235 | 40.4385 | 4.5258 | 0.0304 | 0.251 | 44.9781 | 15.5188 | 3 | 0.19
0.03 | 0.257 | 46.6804 | 3.9206 | 0.0312 | 0.272 | 50.9363 | 14.0641 | 4 | 0.166
0.04 | 0.257 | 46.6804 | 5.2275 | 0.0411 | 0.24 | 41.8571 | 22.5454 | 5 | 0.19
0.04 | 0.231 | 39.3036 | 6.2086 | 0.0407 | 0.288 | 55.4759 | 16.8452 | 10 | 0.299
0.04 | 0.261 | 47.8153 | 5.1034 | 0.0413 | 0.251 | 44.9781 | 21.0831 | 20 | 0.528
0.05 | 0.229 | 38.7361 | 7.8745 | 0.052 | 0.22 | 36.1826 | 32.9981 | 25 | 0.606
0.05 | 0.231 | 39.3036 | 7.7608 | 0.0514 | 0.218 | 35.6151 | 33.137
0.05 | 0.232 | 39.5873 | 7.7051 | 0.0511 | 0.233 | 39.871 | 29.4272
Kontrol | average | mg/L | Average
0.318 |  | 64.4868 | 64.0102
0.317 |  | 64.2009
0.314 |  | 63.343
KH2PO4 | 0,525/2L
PH | 6.98
FF | 192.3
µmol/L
mg/L | 60.01

## 7 dage (3)
CFH12(g) | Absorbance | mg/L | FE:P | PF(g) | Absorbance | mg/L | AL:P | Std kurve | Abs |  |  | Molarmass P | Molarmass Fe | Molarmass Al
0.0194 | 0.276 | 52.4774 | 2.2553 | 0.023 | 0.268 | 50.1899 | 10.522 | 0.25 | 0.09 | Slope | Intercept | 30.974 | 55.85 | 26.98
0.0204 | 0.271 | 51.0477 | 2.4379 | 0.022 | 0.264 | 49.0461 | 10.2992 | 0.5 | 0.111 | 0.020993 | 0.092473
0.0199 | 0.275 | 52.1914 | 2.3261 | 0.0201 | 0.271 | 51.0477 | 9.0408 | 1 | 0.101
0.0306 | 0.253 | 45.9008 | 4.0669 | 0.0305 | 0.265 | 49.3321 | 14.1957 | 2 | 0.129
0.0311 | 0.251 | 45.3289 | 4.1855 | 0.0295 | 0.283 | 54.479 | 12.4331 | 3 | 0.19
0.0321 | 0.252 | 45.6149 | 4.293 | 0.0315 | 0.266 | 49.618 | 14.5766 | 4 | 0.166
0.0406 | 0.252 | 45.6149 | 5.4298 | 0.0385 | 0.28 | 53.6211 | 16.4858 | 5 | 0.19
0.0395 | 0.25 | 45.043 | 5.3498 | 0.0405 | 0.278 | 53.0493 | 17.5292 | 10 | 0.299
0.041 | 0.252 | 45.6149 | 5.4833 | 0.0414 | 0.259 | 47.6164 | 19.9631 | 20 | 0.528
0.0513 | 0.219 | 36.1789 | 8.6503 | 0.0513 | 0.256 | 46.7586 | 25.1907 | 25 | 0.606
0.0504 | 0.22 | 36.4648 | 8.4319 | 0.0533 | 0.254 | 46.1867 | 26.4969
0.0506 | 0.217 | 35.607 | 8.6693 | 0.0506 | 0.264 | 49.0461 | 23.6882
Kontrol | average | mg/L | Average
0.298 |  | 58.768 | 64
0.288 |  | 55.9086
0.295 |  | 57.9102
KH2PO4 | 0,525/2L
PH | 6.98
FF | 193.8
µmol/L
mg/L | 57.53